## Blad1
Electrobox | E03171 |  | 655 DC UL
Part # Blastrac | pos | Qty | Part nr Art4 | discription | brand
E01322 | 1 | 1 | GV2-ME07 | Motor protection switch | TM
DG23 | 2 | 1 | GV2-ME16 | Motor protection switch | TM
333-3455 | 3 | 2 | GV2-AE11 MOT HULPC. | auxillary contact | TM
333-3580 | 4 | 1 | LC1-D09-B7 (SP24AC) | Contactor | TM
333-3479 | 5 | 1 | LC1-D18-B7(SP24VAC) | Contactor | TM
333-3572 | 6 | 1 | RM4-TG20 | Phase guard | TM
E05070 | 7 | 2 | ZBW-008 | Silicon cover push button | TM
E05071 | 8 | 2 | ZB5-AW823743 | Double push button | TM
E00360 | 9 | 2 | ZB5-AV043 | Signal light complete , red | TM
E00360 | 10 | 2 | ZB5-AVB4 | Signal light complete , red | TM
E05073 | 11 | 2 | ZBV-1 | Prot led , white 24VAC | TM
E00563 | 12 | 1 | V4 BED.LASTSCHAK. | Main switch only (80A) | TM
E00347 | 13 | 1 | KZ74 | Main switch protection cover | TM
333-3486.02 | 14 | 1 | KCF-2PZ | Control switch & frontplate | TM
E00346 | 15 | 1 | VZ18 BED.ASSEN | Main switch axle | TM
N/A | 16 | 1 | 194E-A63-3753/194L-HE4A-375 | fase squence switch | RW
N/A | 17 | 1 | 194L-HE4A-375 BED.DRAAISCH. | fase squence button | RW
E05004 | 18 | 2 | ZB5-AZ105 BED SCH.BL | Contact block 1xNO, 1 x NC | TM
E01544 | 19 | 1 | ZB5-AZ104 | Contact block, NC | TM
E00361 | 20 | 1 | ZBY-9330 | Sticker, emergency stop | TM
E01543 | 21 | 1 | ZB5-AS844 NOODSTOP | Emergency stop button only | TM
333-3489 | 22 | 1 | C60N 2P C4A UL | Breaker | TM
E00352 | 23 | 1 | C60N 1P C10A UL | breaker | TM
E00367 | 24 | 1 | F374-63/0.03 UL | Ground fault detector | ABB
E00366 | 25 | 1 | XB5-DSB | Hour counter | TM
E01552 | 26 | 1 | ASR 600400200 | electrobox empty(incl.holes) | Sarel
333-3462.UNI | 27 | 1 | STEPU 10/3 MULTI>24V | transformer | Art4
N/A | 28 | 1 | C60N 3P D50A UL/CSA | Breaker | TM
| 29 | 1 | WARTEL PA M40*1.5
| 30 | 1 | WARTEL PA M25*1.5
| 31 | 3 | WARTEL PA M16*1.5
E00351 | 32 | 1 | C60N 3P C32A ZEK.AUT
N/A | 33 | 1 | UISV 4-30 US | receptacle ul | MN
N/A | 34 | 1 | UISV 4-60 US | receptacle ul | MN
| 35 | 6 | AWG 8 ZT KAB.MONT.SN
| 36 | 25 | AWG 18 WI KAB.MONT.S
| 37 | 10 | AWG 16 ZWART
| 38 | 4 | ZBY-5102 BED TEKSTPL
| 39 | 1 | MVC4-VHH3.0
| 40 | 1 | MSX12
| 41 | 3 | MSKL3-A-WMA1.0
| 42 | 1 | ZB5-SZ5
|  | TE | Telemecanique
|  | MN | Mennekes
|  | ABB | ABB
|  | RW | Rockwell
|  | WL | Wieland
|  | SL | Schyller